## final
model | input | inference speed for 1~24 chips（FPS）
|  | 1 | 2 | 3 | 4 | 6 | 8 | 12 | 16 | 24
resnetlif50 (only split on timesteps) | （1,240,2,128,128) | 28.8 | 55.2 | 84 | 110.4 | 165.6 | 223.2 | 328.8 | 436.8 | 636
|  | 28.8 | 57.6 | 86.4 | 115.2 | 172.8 | 230.4 | 345.6 | 460.8 | 691.2
model | input
|  | 1 | 2 | 3 | 4 | 6 | 8 | 12 | 16 | 24
resnetlif50 (only split on timesteps) | （1,48,2,128,128） | 28.32 | 56.16 | 83.52 | 110.4 | 163.2 | 203.04 | 294.72 | 365.76 | 524.16
resnetlif50 (split on timesteps, split on model by 2) | （1,48,2,128,128） |  | 62.88 |  | 124.32 | 183.84 | 245.28 | 362.88 | 476.64 | 681.12
model | input | inference speed for 1~24 chips（FPS）
|  | 1 | 2 | 3 | 4 | 6 | 8 | 12 | 16 | 24
resnetlif50 (only split on timesteps) | （1,48,2,128,128） | 28.32 | 56.16 | 83.52 | 110.4 | 163.2 | 203.04 | 294.72 | 365.76 | 524.16
|  | 28.32 | 56.64 | 84.96 | 113.28 | 169.92 | 226.56 | 339.84 | 453.12 | 679.68
resnetlif50 (split on timesteps, split on model by 2) | （1,48,2,128,128） |  | 62.88 |  | 124.32 | 183.84 | 245.28 | 362.88 | 476.64 | 681.12
|  |  | 62.88 |  | 125.76 | 188.64 | 251.52 | 377.28 | 503.04 | 754.56
model | input | latency for single sample for 1~24 (ms)
|  | 1 | 2 | 3 | 4 | 6 | 8 | 12
resnetlif50 (only split on timesteps) | （1,48,2,128,128） | 1680 | 840 | 560 | 420 | 280 | 210 | 140
resnetlif50 (split on timesteps, split on model by 2) | （1,48,2,128,128） | 1504 | 752 | 500 | 376 | 250 | 188 | 124
2